## TsunamiHat
Item # | Quantity Per Board | Manufacturer Part # | Manufacturer | Do Not Install | Reference | Vendor | Vendor Part # | Value | Footprint
1 | 1 | CC0603MRX5R6BB475 |  |  | C11 | Digikey | 311-1820-1-ND | 4.7uF | 0603_1608Metric
2 | 2 | CBR06C200FAGAC |  |  | C12 C13 | Digikey | 399-8840-1-ND | 20pF | 0603_1608Metric
3 | 18 | C0603C104K9PAC7867 |  |  | C1 C2 C3 C6 C7 C8 C9 C10 C14 C15 C36 C38 C41 C43 C44 C46 C47 C49 | Digikey | 399-17575-1-ND | 0.1uF | 0603_1608Metric
4 | 8 | TACR226K006XTA |  |  | C16 C17 C18 C19 C20 C21 C22 C23 | Digikey | 478-4188-1-ND | 22uF | 0805_2012Metric
5 | 17 | C0603C105K4PACTU |  |  | C24 C25 C26 C27 C28 C29 C30 C31 C32 C33 C34 C35 C39 C40 C42 C50 C51 | Digikey | 399-5090-1-ND | 1.0uF | 0603_1608Metric
6 | 1 | C0603C225K8PACTU |  |  | C4 | Digikey | 399-4911-1-ND | 2.2uF | 0603_1608Metric
7 | 1 | 06035C562JAT2A |  |  | C45 | Digikey | 478-12728-1-ND | 5.6nF | 0603_1608Metric
8 | 1 | C0603C394J4RAC7867 |  |  | C48 | Digikey | 399-17256-1-ND | 390nF | 0603_1608Metric
9 | 2 | CC0805KRX5R6BB106 |  |  | C5 C37 | Digikey | 311-3424-1-ND | 10uF | 0805_2012Metric
10 | 1 | LTST-C191TBKT | LITEON |  | D1 | Digikey | 160-1647-1-ND | LED | 0603_1608Metric
11 | 2 | FBMH1608HL471-T | Taiyo Yuden |  | FB1 FB2 | Digikey | 587-1735-1-ND | 470 | 0603_1608Metric
12 | 2 | KPZ1608SHR601ATD25 | TDK Corp |  | FB3 FB4 | Digikey | 445-175020-1-ND | 600 | 0603_1608Metric
13 | 1 |  |  | DNI | J1 |  |  | Conn_02x20 | PinHeader_2x20_P2.54mm_Vertical
14 | 1 |  |  | DNI | J2 |  |  | 62201021121 | JTAG-header:62201021121
15 | 1 |  |  | DNI | J3 |  |  | Conn_02x12 | PinHeader_2x12_P2.54mm_Vertical
16 | 1 |  |  | DNI | J4 |  |  | Conn_01x03 | PinHeader_1x03_P2.54mm_Vertical
17 | 1 | MLZ1608M100WTD25 | TDK Corp |  | L1 | Digikey | 445-175588-1-ND | 10uH | 0603_1608Metric
18 | 1 | RMCF0603FT2R20 |  |  | R1 | Digikey | RMCF0603FT2R20CT-ND | 2.2 | 0603_1608Metric
19 | 8 | RMCF0603JT10R0 |  |  | R7 R8 R9 R10 R11 R12 R13 R14 | Digikey | RMCF0603JT10R0CT-ND | 10 | 0603_1608Metric
20 | 1 | RMCF0603FT390R |  |  | R15 | Digikey | RMCF0603FT390RCT-ND | 390 | 0603_1608Metric
21 | 1 | RMCF0603FT240R |  |  | R16 | Digikey | 738-RMCF0603FT240RCT-ND | 240 | 0603_1608Metric
22 | 1 | RMCF0603FT560R |  |  | R17 | Digikey | 738-RMCF0603FT560RCT-ND | 560 | 0603_1608Metric
23 | 1 | RMCF0603FT10K0 |  |  | R2 | Digikey | RMCF0603FT10K0CT-ND | 10K | 0603_1608Metric
24 | 1 | RMCF0603FT330R |  |  | R3 | Digikey | RMCF0603FT330RCT-ND | 330 | 0603_1608Metric
25 | 3 | RMCF0603FT100K |  |  | R4 R5 R6 | Digikey | RMCF0603FT100KCT-ND | 100K | 0603_1608Metric
26 | 1 | ATSAMS70J19A-AN | Microchip |  | U1 | Arrow | ATSAMS70J19A-AN | ATSAMS70J19A-AN | LQFP-64
27 | 1 | LM1117IMP-ADJ | National Semi |  | U2 | Rochester | LM1117IMP-ADJ | LM1117 | SOT-223-4
28 | 1 | ADAU1328BSTZ | Analog Devices |  | U3 | Rochester | ADAU1328BSTZ | ADAU1328BSTZ | LQFP-48
29 | 1 | 9C-11.2896MAAJ-T | TXC Corp |  | Y1 | Digikey | 887-1052-1-ND | ABLS-LR-11.2896 | HC/49-US